## BOM_Board1_Schematic1_2026-04-0
No. | Quantity | Comment | Designator | Footprint | Value | Manufacturer Part | Manufacturer | Supplier Part | Supplier
1 | 2 | TS-1187A-C-B-B | BOOTSEL,SYS_RST | SW-SMD_4P-L5.1-W5.1-P3.70-LS6.5-TL_H1.6 |  | TS-1187A-C-B-B | XKB Connectivity(中国星坤) | C1121873 | LCSC
2 | 14 | 100nF | C1,C2,C3,C4,C5,C6,C7,C8,C9,C10,C15,C16,C22,C23 | C0603 | 100nF
3 | 1 | 1µF | C11 | C0603 | 1µF
4 | 1 | 2.2µF | C12 | C0603 | 2.2µF
5 | 2 | 15pF | C13,C14 | C0603 | 15pF
6 | 5 | 4.7µF | C17,C18,C19,C20,C21 | C0603 | 4.7µF
7 | 1 | USBLC6-2SC6 | D2 | SOT-23-6_L2.9-W1.6-P0.95-LS2.8-BL |  | USBLC6-2SC6 | TECH PUBLIC(台舟) | C2827654 | LCSC
8 | 2 | HDR-M_2.54_1x4P | Debug_Header,Serial_Header | HDR-TH_4P-P2.54-V-M
9 | 1 | HDR-M_2.54_2x4 | H1 | HDR-TH_8P-P2.54-V-M-R2-C4-S2.54
10 | 1 | 3.3uH | L1 | IND-SMD_L2.0-W1.6_AOTA-B201610S3R3-101-T | 3.3uH | AOTA-B201610S3R3-101-T | ABRACON | C42411119 | LCSC
11 | 1 | WS2812B-V5 | LED1 | LED-SMD_4P-L5.0-W5.0-LS5.4-TL-1 |  | WS2812B-V5 | worldsemi | C2846931 | LCSC
12 | 2 | 5.1kΩ | R1,R2 | R0402 | 5.1kΩ
13 | 2 | 27R | R3,R4 | R0402 | 27R
14 | 1 | 330R | R5 | R0402 | 330R
15 | 1 | 240R | R6 | R0402 | 240R
16 | 1 | 390R | R7 | R0402 | 390R
17 | 1 | UCR18EVHFS | R10 | R1206 |  | UCR18EVHFS | ROHM(罗姆) | C20110261 | LCSC
18 | 1 | 33R | R11 | R0402 | 33R
19 | 2 | 4.7kΩ | R12,R13 | R0402 | 4.7kΩ
20 | 1 | 1K | R14 | R0402 | 1K
21 | 1 | RP2350A | U1 | QFN-60_L7.0-W7.0-P0.40-TL-EP3.4 |  | RP2350A | Raspberry Pi(树莓派) | C42411118 | LCSC
22 | 1 | 12MHz | U2 | CRYSTAL-SMD_4P-L3.2-W2.5-BL | 12MHz | ABM8-272-T3 | ABRACON | C20625731 | LCSC
23 | 1 | TXB0104PWR | U3 | TSSOP-14_L5.0-W4.4-P0.65-LS6.4-BL |  | TXB0104PWR | TI(德州仪器) | C60708 | LCSC
24 | 1 | W25Q128JVSIQ | U8 | SOIC-8_L5.3-W5.3-P1.27-LS8.0-BL |  | W25Q128JVSIQ | Winbond(华邦) | C113767 | LCSC
25 | 1 | AP2112K-3.3TRG1 | U9 | SOT-25-5_L2.9-W1.6-P0.95-LS2.8-BL |  | AP2112K-3.3TRG1 | DIODES(美台) | C51118 | LCSC
26 | 1 | LM317 | U10 | TO-252-3_L6.5-W5.9-P4.60-LS10.0-BL |  | LM317 | GOODWORK(固得沃克) | C42457465 | LCSC
27 | 1 | GT74LVC2T45V8 | U11 | VSSOP-8_L2.3-W2.0-P0.50-LS3.1-BL |  | GT74LVC2T45V8 | GTIC(谷泰微) | C22356905 | LCSC
28 | 1 | INA226AIDGSR | U13 | MSOP-10_L3.0-W3.0-P0.50-LS5.0-BL |  | INA226AIDGSR | TI(德州仪器) | C49851 | LCSC
29 | 1 | TYPE-C16PIN | USB1 | USB-C-SMD_TYPE-C16PIN |  | TYPE-C16PIN | SHOU HAN(首韩) | C393939 | LCSC